## Sheet1
实体 | 关系 | 实体 | 关系 | 实体 | 关系
万用表 | 包含 | 数字万用表 | 注意事项 | a) 数字万用表使用前应掌握被测量元器件的种类、大小，选择合适的量程，测试表笔的位置。 b) 在测量未知的量程时应尽量选择最大的量程测量。 c) 数字万用表测量电阻、电压时显示屏显示的是有效值。 d) 禁止在测量时更换量程。 e) 在测量电阻时不能带电测量。 f) 测量感抗电路中的电压后，必须先把万用表断开再关电源。 g) 测量电容量前必须对电容进行充分放电。 h) 使用完毕后关闭万用表，测量前，应先用交流、直流电压档，确定无电压后进行测量。 i) 长期不使用的万用表应将内部电池取出。 j) 当转换开关在电流档位时，严禁将两个测棒直接跨接在电源上。
|  | 机械万用表 | 注意事项 | a) 使用机械万用表之前，应先进行“机械调零”。 b) 不应用手接触表笔外露金属部分。 c) 在使用机械万用表测量过程中，不应在测量同时切换档位，尤其是测量高电压或大电流时。 d) 在使用机械万用表测量未知电阻时应优先选用最小量程，在测量未知电压时应优先选用最大量程。 e) 测量电阻时不能带电测量，测量前，应先用交流、直流电压档，确定无电压后进行测量。测量直流电压时需要分清正负极。 f) 测量感抗电路中的电压后，必须先把万用表断开再关电源。 g) 测量电容量前必须对电容进行充分放电。 h) 测量完成后应将量程开关切换到交流电压的最大档位。 i) 长期不使用的万用表应将内部电池取出。 j) 当转换开关在电流档位时，严禁将两个测棒直接跨接在电源上。
水平仪 | 注意事项 | a) 避免阳光直晒，不允许随便拆卸仪器。 b) 使用前必须对水平仪的零位进行校对或调整。 c) 每个微调都应轻轻转动，不要用力过大。镜片、光学片不准用手触片。 d) 水平仪在使用时应轻放在被测表面上，尽量不要碰撞。使用水平仪时，要保证水平仪工作面和工件表面的清洁。 e) 每次使用完后，应对仪器擦干净，保持干燥。
扳手 | 包含 | 力矩扳手 | 注意事项 | a) 第一次使用或长期未使用，需再度使用时，先以高扭力操作5-10次。 b) 不使用时，请将扭力调至最低的扭力值。 c) 若达到预设扭力，又继续施压时，会造成工作物受到伤害。 d) 设定扭力值之前，需检查力矩扳手是在LOCK或UNLOCK状态。 e) 存放在干燥处，以免日久锈蚀。
|  | 电动扳手 |  | a) 使用前检查电源线无破损。 b) 有源电动扳手的电源端，应有合格的漏电保安器。 c) 根据螺帽大小选择匹配的套筒，并妥善安装。 d) 送电前应确认电动扳手上开关断开状态，以防送电后电动扳手突然转动，存在造成人员伤害的危险。 e) 使用中找好反向力矩支撑点，以防反作用力伤人。 f) 使用电动扳手时，严禁手提电动扳手的转动和导线部分 g) 使用时发现电动机碳刷处火花异常时，应立即停止工作，进行检查处理，排除故障。 h) 电动机碳刷应保持清洁干净。 i) 电动扳手未完全停止，严禁操作反方向转动开关。 j) 使用电动工器具时严禁戴线手套。 k) 使用电动扳手工作中，因故离开工作现场或暂时停止工作以及遇到临时停电时，应立即切断电源。 l) 对于非充电式电动扳手，使用时应接地或接零良好。
行灯 | 注意事项 | a) 手持行灯电压不准超过36V。在特别潮湿或周围金属导体的地方工作时，如在金属容器、金属管道或水箱的内部，行灯的电压不准超过12V。 b) 行灯应有保护罩。 c) 行灯的手柄应绝缘良好且耐热、防潮。 d) 行灯的电源线应采用橡套软电缆。 e) 使用时不可将行灯软线绕在手臂和身体上。 f) 行灯电源应由携带式或固定式的隔离变压器供给，变压器不准放在金属容器或水箱等内部。 g) 携带式行灯变压器的高压侧，应带插头，低压侧带插座，并采用两种不能互相插入的插头。 h) 行灯变压器的外壳应有良好的接地线，高压侧宜使用单相两级带接地插头。
SF6检漏仪 | 注意事项 | a) 为了消除环境中残余SF6气体的影响，检测前应该吹净设备周围的SF6气体。 b) 使用时选择合适的灵敏度，优先选用默认灵敏度。 c) 环境干扰检测时，先复位检漏仪。装置复位时，禁止移动探头。 d) 风速过大影响检测时，屏蔽检测部位进行测量。 e) 检测时，传感头应距离设备1-2mm，并避免接触水分或溶剂。 f) 更换传感头前应关闭检漏仪电源。 g) 检测点周围有胶、油漆等未凝固的挥发性物质，不宜检测。 h) 作业人员应严格按照DL/T639《六氟化硫电气设备运行、试验及检修人员安全防护通则》的有关要求，采取好防护措施，以防气体中毒。
绝缘电阻表 |  | a) 在测量时，应至少由两人进行。 b) 测量前应检查绝缘电阻表是否完好。指针式绝缘电阻表未接上被测物之前，摇动手柄达到额定转速，观察指针是否指在“∞”位置，然后再将“线”和“地”两接线柱短接，缓慢摇动手柄，观察指针是否指在“0”位。指针不能指到“∞”或“0”位置，表明绝缘电阻表有故障，应经检查修理鉴定后再使用。 c) 测量时，应使绝缘电阻表与被测物的接线正确。绝缘电阻表接线柱与被测物之间的连接导线，不能用双股绝缘线和绞线，应选用绝缘良好的单股线或多股线分开单独连接，测量时应将测量线悬空，不得随意搁置在设备外壳上。 d) 在测量绝缘之前，应将被测设备从各个方面断开，验明无电压，确实证明被测设备无人工作后，方可进行测量。在测量过程中，禁止其他人接近被测设备。 e) 绝缘电阻测量前后，应对被测试物进行放电、接地。 f) 被测部分有如低压的电子元器件，应将它们的插件板拆掉，以免损坏电子元器件。 g) 使用指针式绝缘电阻表测量时，手摇要保持匀速，不可过快或过慢，使指针不停地摆动，适宜的转速为120r/min。如发现指针指“0”，说明被测设备有短路，不能再继续摇动，以防表内动圈因过热而损坏。 h) 采用指针式绝缘电阻表测量时，应先手摇保持匀速，将电压升至额定值后，再将测试线与试品相连。测量完毕，应先将测试线圈脱离试品后，再关闭电源。以防试品电压反击，损坏绝缘电阻表。数字式绝缘电阻表进行测量时，应先将测试线与试品相连接，再开电源将电压升至额定值进行测量，结束时先将电源关闭，再将测试线脱离试品。 i) 为便于对测量结果进行分析，在测量时记录被测物的绝缘电阻外，还应记录对测量有影响的其他因素，如当时的环境温度、湿度、所使用的绝缘电阻表电压等级及量程范围和被测物的有关状况等。 j) 试品表面脏污、油渍等会使其表面泄漏电流增大，表面绝缘下降，为获得正确的测量结果，应确保试品表面洁净，必要时加装屏蔽线。
钳形电流表 |  | a) 被测线路的电压应低于钳表的额定电压。 b) 测量高压线路电流时，要戴绝缘手套，穿绝缘鞋，站在绝缘垫上。 c) 钳口要闭合紧密。 d) 不能带电换量程。 e) 通常规定不允许用钳形电流表测量裸导线的电流。 f) 测量电流时，钳形电流表档位高低的选择应适当，最好使表针落到刻度尺的1/3以上的刻度。 g) 被测导线要尽量放置在钳口内的中心位置上。 h) 对于数字式钳形电流表，应在使用前检查电池的电量。 i) 应设法排除现场的电磁干扰。 j) 使用完毕后放置到电流最大量程或者放置到“OFF”档位。
手电钻 |  | a) 有源手电钻的电源端，应有合格的漏电保安器。 b) 使用前要选用合适的钻头，并用专用钥匙将钻头紧固在卡头上。 c) 电源线和外壳接地线应用橡胶套软线，金属外壳应可靠接地，外壳无破损，无金属裸露部分。 d) 开始使用时，应将其放在绝缘物上再接电源，确认外壳不带电。 e) 使用前，让电钻空转一下，检查转动是否正常，转向正确，确认外壳不带电。 f) 操作人员应穿绝缘鞋，站在绝缘垫上或干燥的木板、木凳上。 g) 操作人员禁止带手套作业。 h) 使用电气工具时，严禁手提电气工具的导线和转动部分。 i) 在加工件上钻孔时，先用“样冲”打出定位坑。小工件应夹在虎钳上打孔。 j) 加工工件后不应立刻接触钻头。 k) 在空气中含有易燃、易爆、腐蚀性气体以及十分潮湿的特殊环境里，不能使用手电钻作业。 l) 使用人应戴护目镜。 m) 工作服不应过于宽松，不应佩戴首饰或留长发，严禁不扣袖口工作。 n) 使用手电钻工作中，因故离开工作现场或暂时停止工作以及遇到临时停电时，应立即切断电源。
手持式电动角磨机 |  | a) 使用前仔细检查保护罩、辅助手柄，必须完好无松动。 b) 插头插上之前，应确保角磨机电源开关处于关闭位置。 c) 砂轮片应用专用工具安装，牢靠无松动。砂轮片无受潮变形、缺角及裂纹等现象。 d) 使用的电源插座必须装有漏电开关装置，并检查电源线无破损。 e) 开机试转，砂轮片运行平稳正常，转向正确。 f) 磨、切方向严禁对着周围的工作人员及易燃易爆危险物品。 g) 事前夹紧工件，磨片与工件的倾斜角度约在30°至40°为宜，切割片与板料切口的平行。 h) 打磨时切记不可用力过猛，要均匀用力，以免砂轮片撞碎。如出现卡阻现象，应立即将角磨机提起。 i) 使用角磨机时，严禁手提角磨机的转动和导线部分 j) 工作时间较长而机体温度大于50℃以上并有烫手的感觉时，立即停机待自然冷却后再行使用。 k) 操作角磨机前必须配带防护眼镜及防尘口罩。 l) 定期检查传动部分的轴承、齿轮及冷却风叶灵活完好，对转动部位加注润滑油。 m) 工作服不应过于宽松，不应佩戴首饰或留长发，严禁不扣袖口工作。 n) 使用手持式电动角磨机时严禁戴线手套。 o) 使用角磨机工作中，因故离开工作现场或暂时停止工作以及遇到临时停电时，应立即切断电源。
切割机 |  | a) 工作服不应过于宽松，不应佩戴首饰或留长发，严禁戴手套及不扣袖口工作。 b) 切割机的电源端，应有合格的漏电保安器。 c) 开机前，检查各部位螺丝、插销无松动，切割片无裂纹或受潮。 d) 切割片防护罩安装牢固，强度可靠。 e) 工作前检查电源线连接正确，电源线和外壳接地线应用橡胶套软线，外壳应可靠接地。 f) 开机试空车，切割片旋转方向正确，无异常声响。 g) 切割时，切割片缓慢靠近工件，不得用力过猛。 h) 加工的工件必须夹持牢靠，严禁对夹装不紧的工件进行切割。 i) 切割片未停止时手不得离开切割机或工件。 j) 严禁使用切割机研磨工件，严禁切割片异常受力，避免其碎裂飞溅伤人。 k) 任何人不得站在切割机后面，停电、休息或离开工作地点时，应立即切断电源。
电焊机 |  | a) 电焊机外壳应可靠接地，接地电阻不得大于4Ω。 b) 焊机电源线、电焊线绝缘可靠。 c) 电焊机的电源端，应有合格的漏电保安器。 d) 焊接人员应穿戴绝缘鞋、电焊手套、电焊面罩等专业劳动防护用品。 e) 电焊工作应持证作业。 f) 焊机工作场地应保持干燥，通风良好，雨天不得进行室外电焊作业。 g) 不准用手触摸焊机导线，不准用手臂夹持带电焊钳。受作业环境限制不满足安全要求的应采取相应的措施。 h) 焊机机身温度过高时，应停机降温后，再进行焊接。 i) 焊机移动时，应切断电源，不得拖拉电缆。焊接中突然断电，应切断电源。 j) 焊接中，不准调节电流，必须在停焊时使用手柄调节焊机电流。
砂轮机 |  | a) 砂轮机的旋转方向不得正对其他机器、设备和人，保护接地(接零)必须牢固可靠，有防雨措施。 b) 砂轮机的电源端，应有合格的漏电保安器。 c) 砂轮机必须装设固定的防护罩。 d) 砂轮机必须装设托架。托架的高度、托架与砂轮片的间隙应调整合格。 e) 使用前应检查砂轮片是否完好（无裂纹、裂痕或伤残）。 f) 操作时不准戴手套或用衬布等夹持待磨的工件。 g) 砂轮机开动后应待转速稳定后磨削。 h) 使用砂轮机时，作业人员必须站在侧面并戴防护镜。作业人员严禁戴线手套，不得两人同时使用一个砂轮片进行打磨，不得在砂轮片的侧面打磨，不得打磨软金属和非金属，并且使火星向下。 i) 禁止单手持工件进行磨削。 j) 砂轮机使用完毕后，应立即关闭电源。 k) 使用砂轮机工作中，因故离开工作现场或暂时停止工作以及遇到临时停电时，应立即切断电源。
母线压花机 |  | a) 油管与接头，完好无漏油。 b) 在有载荷时切忌将快速接头卸下。 c) 压花过程中严禁将手伸入压花模具作业范围内。 d) 本机是用油为介质，应做好油及本机的清洁保养工作，以免淤塞或漏油，影响使用效果。 e) 机器长期未使用再次启动前，应对各运动部位进行清洁整理并进行润滑，机器启动后应空转5至10分钟，运行无异常方可使用。 f) 使用母线压花机工作中，因故离开工作现场或暂时停止工作以及遇到临时停电时，应立即切断电源。
弯排机 |  | a) 油管与接头完好无漏油。 b) 使用时如出现空打，可先旋松泵体上的放油螺钉，将泵垂直起来头向下空打几下，然后旋紧放油螺钉，即可继续使用。 c) 在有载荷时切忌将快速接头卸下。 d) 油管拆除前应将弯排机压力全部释放。 e) 本机是用油为介质，应做好油及本机的清洁保养工作，以免淤塞或漏油，影响使用效果。 f) 使用弯排机工作中，因故离开工作现场或暂时停止工作以及遇到临时停电时，应立即切断电源。
冲孔机 |  | a) 机具使用前应检查被冲孔物件材质，过硬、过软或者过厚、过薄均不可使用该机具。 b) 油管与接头，完好无漏油。 c) 装配上、下模时应上、下模型号一致，上模固定套一定要拧紧。 d) 下模安放时要注意刀口向上（孔径小的一头），切勿装反以致损坏机具。 e) 在有载荷时切忌将快速接头卸下。 f) 应注意适时清除冲孔时产生的废料，以免将下模孔塞满而损坏机具。 g) 被冲排应基本平整。 h) 严禁将手伸入冲压模具作业范围内。 i) 本机是用油为介质，应做好油及本机的清洁保养工作，以免淤塞或漏油，影响使用效果。 j) 使用冲孔机工作中，因故离开工作现场或暂时停止工作以及遇到临时停电时，应立即切断电源。
切排机 |  | a) 油管与接头，完好无漏油。 b) 工件宽度、厚度不能超过切排机的加工范围。 c) 在有载荷时切忌将快速接头卸下。 d) 本机是用油为介质，应做好油及本机的清洁保养工作，以免淤塞或漏油，影响使用效果。 e) 使用切排机工作中，因故离开工作现场或暂时停止工作以及遇到临时停电时，应立即切断电源。
台钻 |  | a) 工作前检查电源线路。检查接地线是否完好。 b) 台钻的电源端，应有合格的漏电保安器。 c) 工作前应空车试运行，检查钻头转动平稳，转向正确且无异响方可开始工作。 d) 工作时应穿工作服，不准戴手套。 e) 钻销时，必须用夹具夹持工件，禁止用手拿。薄工件应在其下部垫上垫块。 f) 钻孔应正确操作，钻头转速减低时，应立即切断电源检查。工件不稳、钻头松动、进刀有阻力时，必须停车检查。 g) 正确使用工具装拆钻头。 h) 变换转速、夹装工件、装卸钻头时，必须停车。 i) 使用中电钻机壳温度不得超过45℃。 j) 使用完毕及时切断电源。 k) 定期更换轴承润滑油。 l) 使用台钻工作中，因故离开工作现场或暂时停止工作以及遇到临时停电时，应立即切断电源。
压床 |  | a) 压床的电源端，应有合格的漏电保安器。 b) 压力机着力点应在轴的中心上，不得压偏。 c) 安装轴承前，必须确保安装表面和安装环境的清洁。 d) 安装时确保轴承和轴垂直。 e) 轴承匀速推进。 f) 加压过程中发现工件松动滑移应立即停电加压，待校正、稳定后方可加压，禁止强行施工。 g) 高压状态下禁止调整、敲打工件。 h) 使用压床工作中，因故离开工作现场或暂时停止工作以及遇到临时停电时，应立即切断电源。
三角爪、平板爪（拉马） |  | a) 拉出轴承时，要保持拉马上的丝杠与轴的中心一致，不要碰伤轴上的螺纹、轴径和轴肩等。 b) 装拉马时顶头最好放铜球，初拉时动作要缓慢，不要过急过猛，在拉板中不应产生顿调现象。 c) 拉马的拉抓位置要正确，拉抓应平直拉住内圈，为防止拉抓脱落，可用金属丝将拉杆绑在一起。 d) 各拉杆间距离及拉杆长度应相等，避免产生偏斜和受力不均。
真空泵 |  | a) 应用经校验合格的指针式或电子液晶体真空计，严禁使用水银真空计，防止抽真空操作不当导致水银被吸入电气设备内部。 b) 真空泵金属外壳应可靠接地，真空泵的电源端，应有合格的漏电保安器。 c) 按要求安装、接线、试转向正常。 d) 泵中注入合格真空泵油，油位应满足厂家技术要求，如果油被污染应及时换油。 e) 水冷泵接水。 f) 泵和真空系统连接时，连接管道须内外清洁，密封良好。在严寒季节，如果没有暖气设备，停车后须将泵体水套内的冷却水放出避免冻裂泵体。 g) 在真空系统中应使用自动放气真空截止阀，或按要求及时关闭人工阀，以防止停泵时出现返油现象，并防止大气进入真空系统。 h) 断续启动次数不能过多。 i) 需要达到高真空，启动罗茨泵必须保证前级泵运行，不能单独启动罗茨泵。
气泵（空气压缩机） |  | a) 气泵的电源端，应有合格的漏电保安器。 b) 各轮脚支点固定平稳。 c) 电机转向正确。 d) 检查皮带松紧是否适当，传动皮带及其转动部件，应有齐备的防护罩。 e) 检查管道密封良好，内部清洁。 f) 应注意气泵油位，符合产品技术要求。 g) 压缩机工作前,最好空转2到3分钟以上,再正常操作。 h) 使用后应及时排出罐体内的积水。 i) 使用气泵工作中，因故离开工作现场或暂时停止工作以及遇到临时停电时，应立即切断电源。
真空压力表 |  | a) 使用前检查真空压力表合格。 b) 检查仪表的接头螺纹和安装的阴螺纹是否一致。 c) 真空压力表使用时必须垂直安装，力求与测定点保持同一水平。 d) 安装后，在无压力的情况下，观测指针是否在零位或紧靠盘止钉，否则不宜使用。 e) 真空压力表使用时应避免震动和碰撞，以免损坏。 f) 使用完毕后，应缓慢卸压，不要使指针猛然降至零位。
气体压力表 |  | a) 仪表应垂直于水平面安装。 b) 仪表测定点与仪表安装处在同一水平位置。 c) 仪表安装处与测定点之间的距离应尽量短。 d) 保证密封性，不应有泄漏现象出现。
压力释放阀校验仪 |  | a) 工作前检查电源线路和接地线是否完好。 b) 在未接入电源的状态下，分别将电源线、气管、接口连接到对应的接口，并锁紧接口。 c) 根据释放阀型号选择安装法兰盘，安装时，压力释放阀底部密封圈与法兰盘光面对接。 d) 做完试验后，关闭“试验”开关和总电源开关。 e) 清洁仪器时，关闭总电源开关，拔下电源插头。
回路电阻测试仪 |  | a) 测试仪外壳应可靠接地。 b) 测量前，先接好所有测量线后，方可开机，测试过程中严禁断开测量线，测试线安装要注意与带电部位保持足够的安全距离。 c) 严禁测试带电导体和有感元器件的回路电阻值。 d) 测试高低压开关时，被测开关应充分放电后方可接线，以确保安全。 e) 测试电流线不可随意更改，如需更改，应保证导线电阻值与原配线相等。 f) 测试夹不宜随意更改，若需换测试夹时，容量应符合要求。 g) 仪器存放于室内干燥、通风、无腐蚀性气体处。 h) 测试电流不得小于100A。 i) 电压线应置于电流线内侧，测试夹接触部位应打磨，去除氧化层。 j) 测试完毕按“复位”键并充分放电。 k) 设备抽真空时，严禁测量回路电阻。 l) 主回路有感应电存在的情况下严禁测量电阻，应采取防静电感应措施。 m) 测量主回路电阻时，通电时间不应过长，以免引起测试仪损坏。 n) 使用回路电阻测试仪工作中，因故离开工作现场或暂时停止工作以及遇到临时停电时，应立即切断电源。
微水测试仪 |  | a) 根据被测气体露点正确选择管道材质。 b) 尾气管道应放置在下风口。 c) 冷镜应进行周期性清洁。清洁禁止使用渗渍过的纸。 d) 当待测气体的露点温度高于环境温度时，不能测量。 e) 仪器、连接管路与接头应干燥。 f) 使用时应控制气体流量，减小测量误差。
开关机械特性测试仪 |  | a) 仪器外壳应接地，输出电源严禁短路。 b) 测试仪的功率过大时，应采用外部提供储能电源。 c) 仪器应存放在通风、干燥处，搬运时注意轻拿轻放。 d) 测试前检查接线正确，避免造成设备损坏。 e) 应在断路器额定工况下进行机械特性试验。 f) 在接入断路器操作回路时，应从断路器端子箱端子排连接处断开保护侧的二次接线，防止在测试时损坏保护装置。 g) 进行机械特性测试时，应停止断路器上其他工作。 h) 使用开关机械特性测试仪工作中，因故离开工作现场或暂时停止工作以及遇到临时停电时，应立即切断电源。
红外测温仪 |  | a) 避免阳光直射镜头。 b) 使用过程中防止剧烈震动。 c) 注意保护好镜头。
超声波探伤仪 |  | a) 超声波探伤与声速有直接关系，一般来说瓷瓶根据声速的大小分为普通瓷瓷瓶（声速5600m/s—6000m/s）和高强瓷瓷瓶（声速6000m/s—7000/s）。对不同的瓷瓶进行超声波探伤检测应配用不同的专业探头。 b) 探头前端的凹弧面要与瓷瓶表面的弧面完全吻合，才能保证超声波有效传输。 c) 各个探伤仪厂家对探头的型号命名方法不太统一，探伤时要参考说明书，选择合适的探头。 d) 检测过程中应时刻保证瓷瓶与探头之间有耦合剂。 e) 使用前后应清洁探头。
导线压接机 |  | a) 压接机的电源端，应有合格的漏电保安器。 b) 使用压接机前应检查液压操作系统是否正常，各管路接口是否渗漏，管路是否破损，开关按钮是否灵敏可靠。 c) 使用压接机前应检查各活动接头是否锁死。 d) 压接机模具选用应正确、压接刀排无松动。 e) 压接时，严禁人员接触压接刀口。 f) 如变动尺寸或更换模具，应切断电源。 g) 导线压接完毕后，应将压接机各个接头阀门关闭，并将盖帽盖好，防止有灰尘杂质进入。 h) 使用导线压接机工作中，因故离开工作现场或暂时停止工作以及遇到临时停电时，应立即切断电源。
电缆头压接机 |  | a) 开机前，检查操作系统正常，开关按钮灵敏可靠，模具完好。 b) 压接机模具选用正确、压接刀排无松动。 c) 压接时，严禁人员接触压接刀口。 d) 试压接，进行拉力测试合格。 e) 如变动尺寸，必须切断电源。 f) 使用电缆头压接机工作中，因故离开工作现场或暂时停止工作以及遇到临时停电时，应立即切断电源。
梯子 |  | a) 在变电站设备区内禁止使用金属类梯子。 b) 在变电站使用梯子应放倒两人搬运，合理选择搬运通道，注意与运行设备安全距离，严禁单人搬运。 c) 梯子应坚固完整，有防滑措施。梯子的支柱应能承受作业人员及所携带的工具、材料攀登时的总重量。 d) 硬质梯子的横档应嵌在支柱上，梯阶的距离不应大于40cm，并在距梯顶1m处设限高标志。 e) 工作人员应在距离梯顶不少于两档的梯蹬上或在限高线以下工作。 f) 使用单梯工作时，梯子与地面的夹角约为60°。 g) 升降梯使用时应在升降部分伸出后，将控制齿爪卡牢，升降绳应可靠地帮扎在梯子下部横梁。 h) 人字梯的限制开关拉链应完全张开，并有限制开度的措施。 i) 工作前梯子应放置稳固，禁止把梯子架设在木箱等不稳固的支撑物上或容易滑动的物体上。 j) 工作人员上下梯子应有人扶持或将上部绑扎牢靠。 k) 靠在软母线上使用梯子，其上端须有挂钩或用绳索缚住。 l) 禁止人在梯子上时移动梯子。
滤油机 | 包含 | 真空滤油机 | 注意事项 | a) 真空滤油机的电源端，应有足够容量的合格的漏电保安器。 b) 真空滤油机应尽量靠近变压器或油罐，连接管道时必须事先清洗干净，并有良好的密封性。 c) 使用前，冷却水箱注水，真空泵油箱注入真空泵油，增压泵保持油杯中有足够的润滑油。 d) 滤油机以及滤油系统的管道必须采取防静电措施。接通电源后必须要接好地线才能操作。操作时，注意电机转动方向要符合要求。 e) 严格按照操作程序使用。真空滤油机正常运行时，应注意观察真空罐下孔里的油位，当超出范围时应调节进油阀的大小。 f) 运行过程中，要观察各仪表数值是否正常。真空滤油机运行时，应保持水泵、真空泵、排油泵运行正常，无异音。 g) 如果用加热器，必须要先开启油泵，然后投入加热器，停机时顺序相反。没有油循环时，不得启动加热器。 h) 滤油机必须要远离火源及热源，并采取相应的防火措施。 i) 滤油机滤芯应定期检查更换。
|  | 板框滤油机 |  | a) 滤油机的电源端，应有足够容量的合格的漏电保安器。 b) 必须事先清洗干净管道系统和机器内腔，并保持管道良好的密封性。滤纸使用前进行干燥处理。 c) 滤油机以及滤油系统的管道必须采取防静电措施。接通电源后必须要接好地线才能操作。操作时，注意电机转动方向要符合要求。 d) 机器启动后，应经常检查压力表的读数和机器的运转情况，一旦发生机器异常，应立即停机，排除故障后再开机。 e) 工作时应注意油标，如油盘内存油过多时，可开启回油阀，将油盘内存油放净，再关闭回油阀。 f) 工作压力升高到0.5MPa以上或压力比初始压力下降，需更换滤油纸。 g) 滤油机必须要远离火源以及烤箱，并要拥有相应的防火措施。
|  | 液压油滤油机 |  | a) 工作前检查电源线连接正确，电源线和外壳接地线应用橡胶套软线，外壳应可靠接地。 b) 滤油机的电源端，应有合格的漏电保安器。 c) 滤油机吸油管路不宜过长。 d) 使用前检查管道及接头清洁，连接紧固密封。 e) 开机前应先用手将油泵轴转动数圈，检查无异常后方可开机。 f) 运行时电动机转向应正确，压力表指示无异常。 g) 根据产品说明书定期检查或更换滤芯（纸）。 h) 滤油完毕，及时切断电源，关闭阀门，清理管道余油，用清洁塑料布包扎好管道接头。
|  | 变压器补油机 |  | a) 补油机的电源端，应有合格的漏电保安器。 b) 必须事先清洗干净管道系统和机器内腔，并保持管道良好的密封性。 c) 接通电源后必须要接好地线才能操作。操作时，注意电机转动方向要符合要求。 d) 机器启动后，应经常检查压力表的读数和机器的运转情况，一旦发生机器异常，应立即停机，排除故障后再开机。 e) 补油前应排除管道内空气。 f) 补油机必须要远离火源以及烤箱，并要拥有相应的防火措施。
|  | 感器真空补油机 |  | a) 工作前检查电源线连接正确，电源线和外壳接地线应用橡胶套软线，外壳应可靠接地。 b) 补油机的电源端，应有合格的漏电保安器。 c) 补油机吸油管路不宜过长。 d) 使用前检查管道及接头清洁，连接紧固密封。 e) 运行时电动机转向应正确，压力表指示无异常。 f) 补油完毕，及时切断电源，关闭阀门。清理管道余油，用清洁塑料布包扎好管道接头。
电桥 | 注意事项 | a) 搬运双臂电桥的时候要轻拿轻放，在使用电桥前应严格按照使用说明书中的方法接线。 b) 连接点要保证接触可靠。 c) 正确选择倍率。 d) 注意调节检流计零位，灵敏度先调节到最小，操作中逐步提高灵敏度。 e) 测量操作尽量简短。
SF6气体回收装置 | 注意事项 | a) 操作前应检查压缩机的油位在油标最低至最高刻度线以内。 b) 使用SF6气体回收装置专用电源线和连接插把，检查电源线连接正确，接地线可靠接地。 c) 回收前试操作，检查电机转向正确。 d) 装置与SF6设备的连接管路、抽真空、气体充入、气体回收时机组和阀门的开启都应按产品使用说明书、装置面板上的流程图的规定和顺序进行。 e) 压缩机启动后操作人员应随时注意各压力表的变化。 f) SF6设备只有回收至零表压及以下时，才能启动抽真空。 g) 设备抽真空时应设专人监视，防止突然停泵导致真空泵油倒灌。 h) 工作时注意通风，进行回收操作时工作人员应站在上风侧，室内作业时应开启通风排气装置。 i) 作业人员应严格按照DL/T639《六氟化硫电气设备运行、试验及检修人员安全防护通则》的有关要求，采取好防护措施，以防气体中毒。
起重工具 | 包含 | 链条葫芦 | 注意事项 | a) 使用前应检查吊钩、链条、传动装置及刹车装置良好，吊钩、链轮、倒卡等有变形时，以及链条直径磨损量达10%时，严禁使用。 b) 现场使用的钢丝绳必须有产品检验合格证，并按其出场技术参数使用。 c) 两台及以上链条葫芦起吊同一重物时，重物的重量应不大于每台链条葫芦的起重量。 d) 制动装置的摩擦表面必须保持干净，严防刹车片沾染油脂，经常检查制动性能良好。 e) 严禁抛掷链条葫芦，起重链条不得扭转、打结，亦不得拆成单股使用。 f) 严禁超负荷使用，起重能力在5吨以下的允许单人拉链，起重能力在5吨以上的允许两人拉链，严禁随意增加人数猛拉。 g) 吊起的重物如需在空中停留较长时间，应将手拉链拴在起重链上，并在重物上加设保险绳。 h) 使用钢丝绳时，应防止打结和严重扭曲，起重钢丝绳不得有接头，不得与物体的棱角直接接触，应在棱角处垫半圆管、木板或其他柔软物。 i) 钢丝绳在机械运动中不得与其他物体发生摩擦，严禁与任何带电体接触。 j) 拉动时必须用力平稳，出现拉动困难时，要及时查明原因，严禁硬拉。 k) 在使用中如发生卡链情况，应将重物垫好后方可进行检修。 l) 链条葫芦每年应进行一次定期试验，试验时应以额定负荷的1.13倍进行10分钟的静力试验。 m) 悬挂手拉葫芦的支承点必须牢固稳定，拉动手拉链条时，拉链方向必须与手拉链轮处于同一平面，严禁斜拉。 n) 正确选择吊点，严防重物倾斜翻转。起吊过程中严禁人员在重物下行走或停留。 o) 起吊高度严禁超过规定值，防止销子、链条拉断。 p) 使用完毕，应将葫芦清理干净，涂上防锈油脂，存放在干燥地点。 q) 钢丝绳应存放在室内通风、干燥处，防止损伤、腐蚀或其他物理、化学因素造成的性能降低。 r) 悬挂链条葫芦的架梁或建筑物，应经过计算，否则不得悬挂。禁止用链条葫芦长时间悬吊重物。
|  | 手扳葫芦 |  | a) 手扳葫芦必须校验合格，使用前应检查。 b) 按厂家规范正确使用手扳葫芦，悬挂手扳葫芦的支承点必须牢固稳定，严禁斜吊、严禁将下吊钩回扣到起重链条上起吊重物。 c) 不允许抛掷手扳葫芦。 d) 正确选择吊点，严防重物倾斜翻转。 e) 起重链条不得扭转、打结。 f) 操作时应先试吊，检查运转正常、制动可靠后方可继续起吊。 g) 操作者不得站在重物上面操作，不得将重物吊起后停留在空中而离开现场。 h) 起吊过程中严禁人员在重物下行走或停留。
|  | 液压千斤顶 |  | a) 根据现场情况选择合适起升高度、合适吨位的液压千斤顶。 b) 多台液压千斤顶顶升同一设备时，应选用同一型号的液压千斤顶，且液压千斤顶的额定起重量之和不得小于所承担设备重力的1.5倍，须设专人统一指挥。 c) 液压千斤顶在使用前应擦拭干净，并应检查各部件是否灵活，有无损伤。 d) 在有载荷时切忌将快速接头卸下，以免发生事故及损坏部件。 e) 液压千斤顶在使用前应进行检查，正确选择放置位置和顶升位置。先试顶起一部分，检查无异常后再继续顶升。在顶升过程中，应做好防液压千斤顶倾斜或突然下降等意外的措施。 f) 液压千斤顶不可作为永久支承设备。 g) 液压千斤顶不宜在有腐蚀性气体的场所使用，保存地点干燥、无尘。 h) 设备被顶起后，在未采取措施前，严禁人员或人员肢体进入其悬空区域内，避免人身伤害。
|  | 卷扬机 |  | a) 卷扬机的电源端，应有足够容量的合格的漏电保安器。 b) 使用前，应检查减速箱的油量，油的温度及各滑动轴承是否有油。减速箱一般用30号机油，滑动轴承用黄干油。 c) 起动前应先用手扳动齿轮空转一圈，检查各部零件是否转动灵活，特别要注意制动器是否好用。 d) 为避免电机受潮，应在底座垫枕木并设置雨棚。 e) 起吊重型物件时，应进行试吊，以检查绳扣及物件捆绑是否结实，钢丝绳应从卷筒下方卷入，并注意卷扬机卷筒上的钢丝绳余留不得少于3圈。 f) 操作人员必须熟悉卷扬机的构造性能。作业人员应听从指挥，预先联系好旗号和手势等，作业时，机身周围严禁站人，严禁人员跨越钢丝绳。 g) 操作时，机手要集中精力、看清信号、听从指挥。卷扬机运转中，机手不准离岗。提升重物时操作应柔和平稳，不可急速升起或飞速下降，尽量避免空中紧急制动。若被吊物需要空中临时停留，除使用制动器外，还要用保险棘轮卡牢。 h) 若遇上工作中突然停电，应先将开关扳到断电位置，接着将吊笼降至地面或将牵引重物落到坡底。 i) 卷扬机运转中，若出现声响异常、制动失灵、减速器轴承部位温升过高等情况，应停机检查，排除故障；切忌带"病"作业，以免发生机械或人身事故。 j) 卷扬机停车后，要切断电源，控制器放到零位，用保险闸制动刹紧，同时将跑绳放松。
烘箱 | 注意事项 | a) 烘箱的电源端，应有足够容量的合格的漏电保安器。 b) 设备周围无易燃易爆的物品。 c) 烘箱内外应清洁，接线正确，外壳应接地。 d) 散热板上严禁放试品。 e) 有鼓风的烘箱，在加热恒温的过程中必需将吹风机开启。 f) 工作温度不得超过烘箱的最高使用温度。 g) 正确设置烘潮温度及时间。 h) 为防止烫伤，取放试品时要用专门工具，戴好耐高温隔热手套。 i) 使用烘箱工作中，因故离开工作现场或暂时停止工作以及遇到临时停电时，应立即切断电源。
光纤熔接机 |  | a) 光纤熔接机的内外，光纤的本身，V型槽，光纤压脚等部位应保持清洁。 b) 切割时，保证切割端面89°±1°，近似垂直，在把切好的光纤放在指定位置的过程中，光纤的端面不要接触任何地方。 c) 在熔接的整个过程中，不要打开防风盖。 d) 接续部位的补强加热时，光纤熔接部位一定要放在正中间，加一定张力，防止加热过程出现气泡，固定不充分等现象。 e) 整理工具时，注意碎光纤头，防止造成人身伤害。
蓄电池内阻测试仪 |  | a) 在测量时，至少由两人进行。 b) 注意测试夹与蓄电池极柱接触良好。连接测试线与测试源时，注意安全。 c) 在进行连接时，需特别注意电压测试线的颜色与主机插座的颜色应一致。 d) 禁止将测试夹连接到蓄电池组母线端，否则会造成主机烧毁。 e) 蓄电池内阻测试仪的测试对象为单体蓄电池，测试时注意蓄电池的极性。 f) 测试前，应确保内阻测试仪参数设置正确。测试过程中，确保蓄电池处于浮充状态或静止状态。 g) 开机后如蜂鸣器响，可能是主机电池电力不够，需外接电源或充电后再工作。 h) 主机菜单操作正常，外接信号无反应，可能是主机电池电力不足，需外接电源或充电后再工作。反之，则检查接触是否可靠。 i) 测试过程中死机，则可能是外接信号引入干扰太大，通常是地线探头不小心碰到火线上所致，关机后重启即可。 j) 应定期对测试仪进行校验，保证精确度。
直流故障检测仪 |  | a) 在测量时，至少由两人进行。 b) 若直流系统已安装“在线监测装置”，有些在线监测装置发出信号对查找接地会造成干扰，在查找直流系统接地时，有此类情况的，先把在线监测装置退出或拔掉在线监测绝缘装置地线。 c) 使用前应选择适当量程，请勿超量程使用。 d) 由于装置是精密仪器，在运输、使用和存放时要小心轻放，保证使用的高精度。 e) 直流故障检测仪在接入前，仪器电源应在关闭状态。故障记录检测器不用时请关闭电源，以延长电池的使用时间。 f) 信号发生器一定要接在被检测支路之前（按电流流向），正、负、地三条线同时接在直流母线和地线上，保证接地线接地良好。 g) 查找间歇接地故障时，最好用记录器功能记录数据，再通过软件进行分析。 h) 钳形表开口不能过大张开，过大张开会导致钳口无法合口，请正确使用。 i) 检测器右上角有电池电量显示，若电池符号为空，要注意准备更换电池，以免影响查找。 j) 电池用完时马上充电，备好下次使用。 k) 在查找接地时严禁造成另一点接地。 l) 仪器存放时不能受潮，搬运时要注意小心轻放，尽量减少震动。 m) 在使用过程中出现问题，先检查接线是否正确、接触是否良好。如解决不了，应和厂家联系，由生产厂家来处理。
智能单只电池在线活化仪 |  | a) 在测量时，至少由两人进行。 b) 开机前，应正确接好蓄电池正负极和电池类型。应注意正负极不能接反，否则不但不能进行充放电，而且还有可能烧坏整个机器（红正黑负，根据线的颜色来接）。 c) 活化或是充放电前，正确选择电池类型。 d) 启动机器前，保证夹子和电池接线柱完全接触。 e) 在切换电池时，应先关闭电源。 f) 在使用中应注意人员、设备的安全。测量人员应熟悉所测试系统的特点，采取正确的测试步骤，以免造成自身及工作区域其他人的伤害和检测设备的损坏。 g) 开机后若无反应，请检查电源插头是否插好，接线柱线是否压紧。 h) 主机菜单操作正常，外接信号无反应，应检查主机是否接触良好、可靠。 i) 若按键失效或混乱，请检查是否有按键卡住未弹起，如有，使其弹起即可恢复正常工作。 j) 利用活化可以进行N次单独充电和单独放电。因单独充放电时间不得超出18个小时，如需要单独充放电时间超过18个小时则利用活化N次循环来延长时间。例：如需充电时间是28小时，设置活化循环次数为两次，第一次充电时间为18小时，放电时间为0，第二次充电时间为10小时，放电时间为0。放电方法同上，此时充电时间应为0。 k) 电池号的设定建议如下：电池号输入位为4位。为了方便管理，前两位设定为组号，后两位设定为电池号，最多可以有99组，同一组内最大电池数量为99个。 l) 智能活化仪使用过程中，应密切关注危险、警告、注意、重要等安全提示信息。
蓄电池智能充放电综合测试仪 |  | a) 在测量时，至少由两人进行。 b) 设备在工作前，应接地线，否则会造成危险。检查智能充电放电综合测试仪是否完好，放电断路器是否在断开状态。 c) 确认需要进行放电测试的蓄电池组是否与智能充放电综合测试仪电压等级一致。 d) 在与智能充放电综合测试仪进行连接前，首先确认放电电池组是否已经退出运行，是否已经与充电电源和负载断开。以免在放电过程中发生意外。 e) 检查电池组及智能充电放电综合测试仪周围是否有足够场地，场地周围是否存在易燃易爆物品，空气中是否存在易燃易爆气体。 f) 充放电检测仪和电池连接时，正负不得接反。电池输入端的正极和负极应分别和放电仪正极和负极相连。单体电压采集正极和负极应分别同放电仪正极和负极相连。 g) 连接放电电缆和电压测试线时，注意安全。 h) 仪器在正常工作时不得带电连接线，否则会引起接端子和电路损害。 i) 电池组类型选择要和放电仪标称电压一致。即220V放电仪，电池组类型要选择220V，同时把电压采集线接至220V电池组的两极，不得接反。 j) 如不能正常启动，显示电池未接或电压低，可能是电池组电缆未接或参数设置不正确，应仔细查看电池检测电缆是否正确接好。 k) 如不能正常启动，显示某节电池电压低或高，可能是某节电池未接或接反，应仔细查看，重新接好。 l) 如显示温度高并有报警，说明电池温度≥50℃，应降低环境温度。
充电装置综合特性测试仪 |  | a) 在测量时，至少由两人进行。 b) 仪器使用前需要设置参数，参数设置的准确性直接影响仪器的测量精度。 c) 仪器长时间存放后，再次使用前需要进行检查。 d) 严禁在高温、高湿环境下测量。 e) 严禁剧烈震动损害仪器。 f) 将被测模块或直流电源柜从直流系统中隔离前，认真仔细研究现场直流系统接线原理图，确认交流空气断路器、直流空气断路器点，即确认交流输入输出接线点、直流信号取样点的接线，确保直流系统供电的安全性、可靠性。 g) 设备接线时，用万用表确认接线点已经断电，确认交流电源三相相序，区别A、B 、C三相与N线，直流正极、负极等。 h) 应定期对测试仪进行校验，保证精确度。
蓄电池容量测量仪 |  | a) 在测量时，至少由两人进行。 b) 仪器规格与蓄电池组电压等级对应，切勿错用，否则将导致仪器损坏。 c) 如发生过热、过流或器件损坏，仪器将发出故障警报，应停机检查，并与产品厂家联系。如因过热引发保护动作，则应稍后开机，并注意降温。 d) 在使用过程中出现问题，先检查接线是否正确、接触是否良好。
电吹风 |  | a) 使用前，应检查导线应良好、进风口应畅通，左右摆动几下无部件松动。 b) 应使用带有漏电保护器的电源。 c) 使用中停用，须关上开关。如短暂停用，可不关，但须保持进风畅通，出风口远离物品，避免烧坏。 d) 使用过程中如温度过高、杂音、噪音、转速突然降低、电机不转、风叶脱落、有焦臭味、有异物从风口吹出、电源线冒烟等异常，应立即关掉电源，待查出原因、排除故障后再行使用。 e) 一次性使用时间不宜太长。 f) 长期存放不用的电吹风，重新使用时，应先通电几分钟，排潮后再用。 g) 电吹风不得在湿度大的地方使用，避免触电危险。 h) 使用电吹风工作中，因故离开工作现场或暂时停止工作以及遇到临时停电时，应立即切断电源。
经纬仪 |  | a) 安置仪器后，必须有人守在仪器旁，以免发生意外。 b) 搬动仪器时，应轻拿轻放，防止磕碰，避免损坏仪器。 c) 仪器箱不可蹬坐。 d) 测量进行中不能用手扶三脚架，以免对仪器施力，从而影响测量结果的准确性。 e) 仪器各螺旋不要拧得太紧，以免滑扣或损坏仪器。 f) 转动仪器应先松开制动螺旋。 g) 使用微动螺旋时，不能将螺旋杆拧到极限。 h) 仪器若发生故障，不应勉强继续使用，要及时送修。 i) 望远镜物镜和目镜透镜的表面，要避免灰砂、雨水的侵袭，亦不可让太阳光直接照射在透镜上。j) 望远镜物镜和目镜透镜的表面，不可用手帕、粗布或硬纸等物擦拭，需用毛刷轻轻刷净或用专用的镜头布皮、镜头纸擦拭。
脚手架及工作平台 |  | a) 脚手架各组件的连接铰链螺栓应紧固，整体稳固、无倾斜、塌落危险。 b) 工作平台应选择在坚实、平整的地面，支撑腿应到位并调至水平，撑腿受力均匀。 c) 工作平台及脚手架的跳板表面不得有油污，平台上不能存放工器具、零件等异物。 d) 在没有可靠安全遮栏的脚手架及工作平台上进行工作，应使用安全带和采取其他可靠的安全措施。 e) 移动脚手架或工作平台时，上部工作人员应撤离，移动过程中应采取防倾倒措施，并保持与周围设备间的安全距离。
放热焊接设备 |  | a) 施工操作前，应保证被焊接件无污物，模具熔腔和型腔内无上次焊接时留下的焊渣块或焊渣粉末。 b) 施工操作前，应使用喷火炬（或瓦斯喷灯）烘干被焊接件和模具，使其尽可能的不含水分。 c) 施工操作中，点火之前，应保证被焊接件焊接点位于熔腔中心。 d) 施工操作时，现场1.5米范围内，不应有无关人员停留。 e) 点火之前，应保证盖上模具盖，且模具闭合处无开缝。 f) 施工操作时，现场1～2米范围之内，不应有易燃物品摆放。 g) 操作人员应佩戴有一定隔热效果的工作手套。 h) 焊点焊好后，不应立即触碰模具、焊点。 i) 焊接反应时，模具口不应对向有人或易燃物方向。 j) 焊接完成后，不应立即打开模具，或喷水。 k) 焊接完成后应当尽快清理模具。 l) 模具由耐高温材料制成，无法承受抛甩与强力冲击，故不应将超出模具铭牌所示尺寸的熔接物强行放入模具，不应使用金属物质或坚硬的工具等来清除残渣。 m) 铜溶液渗漏应使用适当厚度的铜套管、密封剂、铜片或铜带、耐高温棉带。 n) 被熔接物焊接前应保持清洁，不应有铁锈、氧化表皮等。
折弯机 |  | a) 应保证折弯机的液压系统压力正常也就是在上限和下限之间。 b) 折弯机应采用优质的液压油，并满足使用量。 c) 折弯机使用前应检查设备是否完好后才能投入使用。 d) 折弯机操作时应注意安全，避免事故的发生。 e) 使用折弯机工作中，因故离开工作现场或暂时停止工作以及遇到临时停电时，应立即切断电源。
输送机 |  | a) 输送机运转时严禁清理或更换部件。 b) 在运转时，应防止钢筋、铁丝、石块等硬物夹入履带和电缆之间，防止损伤电缆和履带。 c) 在运转时发生履带跑偏时，应停车调整，不可勉强使用。 d) 在运转时严禁用手搬动电缆，防止人员被轧伤。 e) 输送机工作时应有专人操作，并服从指挥人员的信号，信号不明或可能引起事故时应暂停操作，待弄清情况后方可继续作业。 f) 应经常检查所使用的履带，达到报废标准应立即报废。 g) 使用完毕应及时切断电源。 h) 使用输送机工作中，因故离开工作现场或暂时停止工作以及遇到临时停电时，应立即切断电源。
砂皮机 |  | a) 工作前检查电源线连接正确，电源线应用橡胶套软线，外壳应可靠接地。 b) 开机试空车，砂皮机的旋转方向正确，无异常声响。 c) 使用砂皮机时，作业人员必须戴防护镜和防护口罩。 d) 使用砂皮机工作中，因故离开工作现场或暂时停止工作以及遇到临时停电时，应立即切断电源。
充氮机 |  | a) 检查电源连接正确，电源线和外壳接地线应用橡胶套软线，外壳应可靠接地。 b) 充氮机的电源端，应有足够容量的合格的漏电保安器。 c) 使用前检查压力表合格，检查充气管道及接头完好，连接可靠。 d) 检查充氮机无渗漏油，油箱油位正常，活塞杆、逆止阀无损坏。 e) 检查瓶装氮气出厂检测标识合格，只能进行氮气增压，严禁使用不合格气体。 f) 充氮过程中随时注意压力表的变化，充入氮气压力值符合储压器设计要求。 g) 充氮完毕，及时切断电源，关闭进气和排气阀门。

## Sheet2
实体 | 关系 | 实体
国家电网公司变电检修管理规定（试行） 第26分册 主要机具和仪器使用注意事项 | 相关知识点 | 水平仪
行灯
SF6检漏仪
绝缘电阻表
钳形电流表
手电钻
手持式电动角磨机
切割机
电焊机
砂轮机
母线压花机
弯排机
冲孔机
切排机
台钻
压床
三角爪、平板爪（拉马）
真空泵
气泵（空气压缩机）
真空压力表
气体压力表
压力释放阀校验仪
回路电阻测试仪
微水测试仪
开关机械特性测试仪
红外测温仪
超声波探伤仪
导线压接机
电缆头压接机
梯子
数字万用表
机械万用表
力矩扳手
电动扳手
SF6气体回收装置
链条葫芦
手扳葫芦
液压千斤顶
卷扬机
烘箱
光纤熔接机
蓄电池内阻测试仪
直流故障检测仪
智能单只电池在线活化仪
蓄电池智能充放电综合测试仪
充电装置综合特性测试仪
蓄电池容量测量仪
电吹风
经纬仪
脚手架及工作平台
放热焊接设备
折弯机
输送机
砂皮机
充氮机
真空滤油机
板框滤油机
液压油滤油机
变压器补油机
感器真空补油机
| 起草单位 | 国网湖南电力
| 起草人 | 周挺
黄明玮
伍忠华
李鹏
杨群泽
周晓磊
龙理勤
李敏敏
曾超
于文俊
段肖力
李亦斌